## Φύλλο1
Problem | CLPSO best | CLPSO Mean | SaDE best | SaDE Mean | jDE Best | jDE Mean | CMA-ES best | CMA-ES Mean | EO Best | EO Mean
Parameter Estimation for Frequency-Modulated Sound Waves | 2 | 3 | 4 | 2 | 1 | 1 | 3 | 4 | 5 | 5
Lennard-Jones Potential | 5 | 5 | 3 | 3 | 2 | 2 | 1 | 1 | 4 | 4
BifunctionalCatalyst Blend Optimal Control | 1 | 1 | 1 | 1 | 1 | 1 | 1 | 1 | 1 | 1
Optimal Control of a Non-Linear Stirred Tank Reactor | 1 | 1 | 1 | 1 | 1 | 1 | 1 | 1 | 1 | 1
Tersoff Potential for model Si (B) | 2 | 2 | 5 | 5 | 4 | 4 | 1 | 1 | 3 | 3
Tersoff Potential for model Si (C) | 3 | 3 | 5 | 5 | 4 | 4 | 1 | 1 | 2 | 2
Spread Spectrum Radar Polly phaseCode Design | 3 | 3 | 5 | 5 | 4 | 4 | 1 | 1 | 2 | 2
Transmission Network Expansion Planning | 1 | 1 | 1 | 1 | 1 | 1 | 1 | 1 | 1 | 1
Electricity Transmission Pricing | 1 | 1 | 5 | 5 | 4 | 4 | 3 | 3 | 2 | 2
Circular Antenna Array Design | 2 | 4 | 5 | 3 | 1 | 2 | 3 | 1 | 4 | 5
Dynamic Economic Dispatch 1 | 2 | 2 | 4 | 5 | 5 | 4 | 1 | 1 | 3 | 3
Dynamic Economic Dispatch 2 | 2 | 2 | 5 | 5 | 3 | 4 | 1 | 1 | 4 | 3
Static Economic Load Dispatch 1 | 2 | 2 | 5 | 5 | 1 | 1 | 4 | 4 | 3 | 3
Static Economic Load Dispatch 2 | 1 | 1 | 5 | 5 | 4 | 4 | 3 | 3 | 2 | 2
Static Economic Load Dispatch 3 | 2 | 2 | 5 | 5 | 4 | 4 | 1 | 1 | 3 | 3
Static Economic Load Dispatch 4 | 3 | 3 | 5 | 5 | 4 | 4 | 2 | 2 | 1 | 1
Static Economic Load Dispatch 5 | 3 | 2 | 5 | 5 | 4 | 4 | 1 | 1 | 2 | 3
| 36 | 38 | 69 | 66 | 48 | 49 | 29 | 28 | 43 | 44
|  | Problem | Best | Mean | Overall | Average | Rang
|  | CLPSO | 36 | 38 | 74 | 2.0556 | 2
|  | SaDE | 69 | 66 | 135 | 3.75 | 5
|  | jDE | 48 | 49 | 97 | 2.6944 | 4
|  | CMA-ES | 29 | 28 | 57 | 1.5833 | 1
|  | EO | 43 | 44 | 87 | 2.4167 | 3
|  | Problem | Best | Mean | Overall | Average | Rang
|  | CMA-ES | 29 | 28 | 57 | 1.5833 | 1
|  | CLPSO | 36 | 38 | 74 | 2.0556 | 2
|  | EO | 43 | 44 | 87 | 2.4167 | 3
|  | jDE | 48 | 49 | 97 | 2.6944 | 4
|  | SaDE | 69 | 66 | 135 | 3.75 | 5